## ЛСР по форме №4
СОГЛАСОВАНО: | [7 empty] | УТВЕРЖДАЮ:
______________ | [7 empty] | ____________
" _____ " ________________ 2017 г. | [7 empty] | "______ " _______________2017 г.
(наименование стройки)
ЛОКАЛЬНЫЙ СМЕТНЫЙ РАСЧЕТ №
(локальная смета)
на | ВНС
(наименование работ и затрат, наименование объекта)
Основание:
| Сметная стоимость _______________________________________________________________________________________________ |  | ___________________________18845.781 |  | тыс. руб.
| строительных работ _______________________________________________________________________________________________ |  | _______________________________________________________________________________________________11066.322 |  | тыс. руб.
| монтажных работ _______________________________________________________________________________________________ |  | _______________________________________________________________________________________________110.870 |  | тыс. руб.
| Средства на оплату труда _______________________________________________________________________________________________ |  | ___________________________224.537 |  | тыс. руб.
| Сметная трудоемкость _______________________________________________________________________________________________ |  | _______________________________________________________________________________________________858.71 |  | чел.час
Составлен(а) в текущих (прогнозных) ценах по состоянию на __4 квартал 2017______
№ пп | Шифр и номер позиции норматива | Наименование работ и затрат, единица измерения | Количество | Стоимость единицы, руб. |  | Общая стоимость, руб. |  |  | Затраты труда рабочих, чел.-ч, не занятых обслуживанием машин
|  |  |  | всего | эксплуата- ции машин | Всего | оплаты труда | эксплуата- ция машин
|  |  |  | оплаты труда | в т.ч. оплаты труда |  |  | в т.ч. оплаты труда | на единицу | всего
1 | 2 | 3 | 4 | 5 | 6 | 7 | 8 | 9 | 10 | 11
Раздел 1. Автоматизация ВНС-3
Демонтаж
1 | ТЕР22-03-006-08 Демонтаж | Установка задвижек или клапанов обратных чугунных диаметром: 300 мм (1 задвижка (или клапан обратный)) (МДС 81-36.2004 п.п.3.3.1.Демонтаж (разборка) наружных сетей водопровода, канализации, теплоснабжения и газоснабжения ОЗП=0.6; ЭМ=0.6 к расх.; ЗПМ=0.6; МАТ=0 к расх.; ТЗ=0.6; ТЗМ=0.6; МДС35 пр.1 т.1 п.3.Производство строительных и других работ в существующих зданиях и сооружениях в стесненных условиях: с наличием в зоне производства работ действующего технологического оборудования (станков, установок, кранов и т.п.) или загромождающих предметов (лабораторное оборудование, мебель и т. п.) или движения транспорта по внутрицеховым путям ОЗП=1.35; ЭМ=1.35 к расх.; ЗПМ=1.35; ТЗ=1.35; ТЗМ=1.35) ИНДЕКС К ПОЗИЦИИ: ТЕР22-03-006-08 4 квартал 2017 г. ОЗП=16.76; ЭМ=8.02; ЗПМ=16.76; МАТ=10.1 НР (1274 руб.): 137%*0.85 от ФОТ (1094 руб.) СП (662 руб.): 89%*(0.85*0.8) от ФОТ (1094 руб.) | 1 | 2001.13 896.13 | 1105 198.07 | 2001 | 896 | 1105 198 | 4.9005 | 4.9
2 | ТЕР22-03-014-08 Демонтаж | Приварка фланцев к стальным трубопроводам диаметром: 300 мм (1 фланец) (МДС 81-36.2004 п.п.3.3.1.Демонтаж (разборка) наружных сетей водопровода, канализации, теплоснабжения и газоснабжения ОЗП=0.6; ЭМ=0.6 к расх.; ЗПМ=0.6; МАТ=0 к расх.; ТЗ=0.6; ТЗМ=0.6; МДС35 пр.1 т.1 п.3.Производство строительных и других работ в существующих зданиях и сооружениях в стесненных условиях: с наличием в зоне производства работ действующего технологического оборудования (станков, установок, кранов и т.п.) или загромождающих предметов (лабораторное оборудование, мебель и т. п.) или движения транспорта по внутрицеховым путям ОЗП=1.35; ЭМ=1.35 к расх.; ЗПМ=1.35; ТЗ=1.35; ТЗМ=1.35) ИНДЕКС К ПОЗИЦИИ: ТЕР22-03-014-08 4 квартал 2017 г. ОЗП=16.76; ЭМ=5.94; ЗПМ=16.76; МАТ=10.45 НР (1015 руб.): 137%*0.85 от ФОТ (872 руб.) СП (528 руб.): 89%*(0.85*0.8) от ФОТ (872 руб.) | 1 | 1940.23 507.73 | 1432.5 363.69 | 1940 | 508 | 1432 364 | 2.3004 | 2.3
3 | ТЕР22-03-006-10 Демонтаж | Установка задвижек или клапанов обратных чугунных диаметром: 400 мм (1 задвижка (или клапан обратный)) (МДС 81-36.2004 п.п.3.3.1.Демонтаж (разборка) наружных сетей водопровода, канализации, теплоснабжения и газоснабжения ОЗП=0.6; ЭМ=0.6 к расх.; ЗПМ=0.6; МАТ=0 к расх.; ТЗ=0.6; ТЗМ=0.6; МДС35 пр.1 т.1 п.3.Производство строительных и других работ в существующих зданиях и сооружениях в стесненных условиях: с наличием в зоне производства работ действующего технологического оборудования (станков, установок, кранов и т.п.) или загромождающих предметов (лабораторное оборудование, мебель и т. п.) или движения транспорта по внутрицеховым путям ОЗП=1.35; ЭМ=1.35 к расх.; ЗПМ=1.35; ТЗ=1.35; ТЗМ=1.35) ИНДЕКС К ПОЗИЦИИ: ТЕР22-03-006-10 4 квартал 2017 г. ОЗП=16.76; ЭМ=8.02; ЗПМ=16.76; МАТ=13.21 НР (3926 руб.): 137%*0.85 от ФОТ (3371 руб.) СП (2040 руб.): 89%*(0.85*0.8) от ФОТ (3371 руб.) | 2 | 3031.88 1390.68 | 1641.2 294.86 | 6064 | 2781 | 3283 590 | 7.6059 | 15.21
4 | ТЕР22-03-006-12 Демонтаж | Установка задвижек или клапанов обратных чугунных диаметром: 600 мм (1 задвижка (или клапан обратный)) (МДС 81-36.2004 п.п.3.3.1.Демонтаж (разборка) наружных сетей водопровода, канализации, теплоснабжения и газоснабжения ОЗП=0.6; ЭМ=0.6 к расх.; ЗПМ=0.6; МАТ=0 к расх.; ТЗ=0.6; ТЗМ=0.6; МДС35 пр.1 т.1 п.3.Производство строительных и других работ в существующих зданиях и сооружениях в стесненных условиях: с наличием в зоне производства работ действующего технологического оборудования (станков, установок, кранов и т.п.) или загромождающих предметов (лабораторное оборудование, мебель и т. п.) или движения транспорта по внутрицеховым путям ОЗП=1.35; ЭМ=1.35 к расх.; ЗПМ=1.35; ТЗ=1.35; ТЗМ=1.35) ИНДЕКС К ПОЗИЦИИ: ТЕР22-03-006-12 4 квартал 2017 г. ОЗП=16.76; ЭМ=7.6; ЗПМ=16.76; МАТ=10.32 НР (3810 руб.): 137%*0.85 от ФОТ (3272 руб.) СП (1980 руб.): 89%*(0.85*0.8) от ФОТ (3272 руб.) | 1 | 6781.41 2724.49 | 4056.92 547.91 | 6781 | 2724 | 4057 548 | 14.3856 | 14.39
5 | ТЕР22-03-014-10 Демонтаж | Приварка фланцев к стальным трубопроводам диаметром: 400 мм (1 фланец) (МДС 81-36.2004 п.п.3.3.1.Демонтаж (разборка) наружных сетей водопровода, канализации, теплоснабжения и газоснабжения ОЗП=0.6; ЭМ=0.6 к расх.; ЗПМ=0.6; МАТ=0 к расх.; ТЗ=0.6; ТЗМ=0.6; МДС35 пр.1 т.1 п.3.Производство строительных и других работ в существующих зданиях и сооружениях в стесненных условиях: с наличием в зоне производства работ действующего технологического оборудования (станков, установок, кранов и т.п.) или загромождающих предметов (лабораторное оборудование, мебель и т. п.) или движения транспорта по внутрицеховым путям ОЗП=1.35; ЭМ=1.35 к расх.; ЗПМ=1.35; ТЗ=1.35; ТЗМ=1.35) ИНДЕКС К ПОЗИЦИИ: ТЕР22-03-014-10 4 квартал 2017 г. ОЗП=16.76; ЭМ=5.95; ЗПМ=16.76; МАТ=11.13 НР (2394 руб.): 137%*0.85 от ФОТ (2056 руб.) СП (1244 руб.): 89%*(0.85*0.8) от ФОТ (2056 руб.) | 2 | 2294.84 598.96 | 1695.88 428.99 | 4590 | 1198 | 3392 858 | 2.7135 | 5.43
6 | ТЕР22-03-014-12 Демонтаж | Приварка фланцев к стальным трубопроводам диаметром: 600 мм (1 фланец) (МДС 81-36.2004 п.п.3.3.1.Демонтаж (разборка) наружных сетей водопровода, канализации, теплоснабжения и газоснабжения ОЗП=0.6; ЭМ=0.6 к расх.; ЗПМ=0.6; МАТ=0 к расх.; ТЗ=0.6; ТЗМ=0.6; МДС35 пр.1 т.1 п.3.Производство строительных и других работ в существующих зданиях и сооружениях в стесненных условиях: с наличием в зоне производства работ действующего технологического оборудования (станков, установок, кранов и т.п.) или загромождающих предметов (лабораторное оборудование, мебель и т. п.) или движения транспорта по внутрицеховым путям ОЗП=1.35; ЭМ=1.35 к расх.; ЗПМ=1.35; ТЗ=1.35; ТЗМ=1.35) ИНДЕКС К ПОЗИЦИИ: ТЕР22-03-014-12 4 квартал 2017 г. ОЗП=16.76; ЭМ=6.72; ЗПМ=16.76; МАТ=15.13 НР (2143 руб.): 137%*0.85 от ФОТ (1840 руб.) СП (1114 руб.): 89%*(0.85*0.8) от ФОТ (1840 руб.) | 1 | 6640.53 700.91 | 5939.62 1138.72 | 6641 | 701 | 5940 1139 | 3.1752 | 3.18
7 | ТЕРр66-26-12 | Демонтаж задвижек диаметром: до 1000 мм (1 задвижка) (МДС35 пр.1 т.3 п.2.Производство ремонтных работ в существующих зданиях и сооружениях в стесненных условиях: с наличием в зоне производства работ действующего технологического оборудования (станков, установок, кранов и т.п.) или загромождающих предметов (лабораторное оборудование, мебель и т. п.), или движения транспорта по внутрицеховым путям (с учетом АП-3230/06 пр.2 п.2) ОЗП=1.15; ЭМ=1.15 к расх.; ЗПМ=1.15; ТЗ=1.15; ТЗМ=1.15) ИНДЕКС К ПОЗИЦИИ: ТЕРр66-26-12 4 квартал 2017 г. ОЗП=16.76; ЭМ=7.32; ЗПМ=16.76 НР (6330 руб.): 78%*0.85 от ФОТ (9548 руб.) СП (3819 руб.): 50%*0.8 от ФОТ (9548 руб.) | 2 | 8900.46 3450.82 | 5449.64 1323.16 | 17801 | 6902 | 10899 2646 | 20.0675 | 40.14
8 | ТЕР22-03-014-16 Демонтаж | Приварка фланцев к стальным трубопроводам диаметром: 1000 мм (1 фланец) (МДС 81-36.2004 п.п.3.3.1.Демонтаж (разборка) наружных сетей водопровода, канализации, теплоснабжения и газоснабжения ОЗП=0.6; ЭМ=0.6 к расх.; ЗПМ=0.6; МАТ=0 к расх.; ТЗ=0.6; ТЗМ=0.6; МДС35 пр.1 т.1 п.3.Производство строительных и других работ в существующих зданиях и сооружениях в стесненных условиях: с наличием в зоне производства работ действующего технологического оборудования (станков, установок, кранов и т.п.) или загромождающих предметов (лабораторное оборудование, мебель и т. п.) или движения транспорта по внутрицеховым путям ОЗП=1.35; ЭМ=1.35 к расх.; ЗПМ=1.35; ТЗ=1.35; ТЗМ=1.35) ИНДЕКС К ПОЗИЦИИ: ТЕР22-03-014-16 4 квартал 2017 г. ОЗП=16.76; ЭМ=6.56; ЗПМ=16.76; МАТ=7.94 НР (8641 руб.): 137%*0.85 от ФОТ (7420 руб.) СП (4491 руб.): 89%*(0.85*0.8) от ФОТ (7420 руб.) | 2 | 15863.14 1344.53 | 14518.61 2365.41 | 31726 | 2689 | 29037 4731 | 6.0912 | 12.18
9 | ТЕРр66-26-10 | Демонтаж задвижек диаметром: до 800 мм (1 задвижка) (МДС35 пр.1 т.3 п.2.Производство ремонтных работ в существующих зданиях и сооружениях в стесненных условиях: с наличием в зоне производства работ действующего технологического оборудования (станков, установок, кранов и т.п.) или загромождающих предметов (лабораторное оборудование, мебель и т. п.), или движения транспорта по внутрицеховым путям (с учетом АП-3230/06 пр.2 п.2) ОЗП=1.15; ЭМ=1.15 к расх.; ЗПМ=1.15; ТЗ=1.15; ТЗМ=1.15) ИНДЕКС К ПОЗИЦИИ: ТЕРр66-26-10 4 квартал 2017 г. ОЗП=16.76; ЭМ=7.33; ЗПМ=16.76 НР (4936 руб.): 78%*0.85 от ФОТ (7445 руб.) СП (2978 руб.): 50%*0.8 от ФОТ (7445 руб.) | 2 | 6787.91 2748.67 | 4039.24 973.92 | 13576 | 5497 | 8079 1948 | 15.985 | 31.97
10 | ТЕР22-03-014-14 Демонтаж | Приварка фланцев к стальным трубопроводам диаметром: 800 мм (1 фланец) (МДС 81-36.2004 п.п.3.3.1.Демонтаж (разборка) наружных сетей водопровода, канализации, теплоснабжения и газоснабжения ОЗП=0.6; ЭМ=0.6 к расх.; ЗПМ=0.6; МАТ=0 к расх.; ТЗ=0.6; ТЗМ=0.6; МДС35 пр.1 т.1 п.3.Производство строительных и других работ в существующих зданиях и сооружениях в стесненных условиях: с наличием в зоне производства работ действующего технологического оборудования (станков, установок, кранов и т.п.) или загромождающих предметов (лабораторное оборудование, мебель и т. п.) или движения транспорта по внутрицеховым путям ОЗП=1.35; ЭМ=1.35 к расх.; ЗПМ=1.35; ТЗ=1.35; ТЗМ=1.35) ИНДЕКС К ПОЗИЦИИ: ТЕР22-03-014-14 4 квартал 2017 г. ОЗП=16.76; ЭМ=6.72; ЗПМ=16.76; МАТ=18.01 НР (7128 руб.): 137%*0.85 от ФОТ (6121 руб.) СП (3704 руб.): 89%*(0.85*0.8) от ФОТ (6121 руб.) | 2 | 11246.4 1121.07 | 10125.33 1939.27 | 22493 | 2242 | 20251 3879 | 5.0787 | 10.16
Монтажные работы
11 | ТЕР22-01-011-10 | Укладка стальных водопроводных труб с гидравлическим испытанием диаметром: 400 мм (1 км трубопровода) (МДС35-IV п.4.7.При ремонте и реконструкции зданий и сооружений работы, аналогичные технологическим процессам в новом строительстве ОЗП=1.15; ЭМ=1.25 к расх.; ЗПМ=1.25; ТЗ=1.15; ТЗМ=1.25; МДС35 пр.1 т.1 п.3.Производство строительных и других работ в существующих зданиях и сооружениях в стесненных условиях: с наличием в зоне производства работ действующего технологического оборудования (станков, установок, кранов и т.п.) или загромождающих предметов (лабораторное оборудование, мебель и т. п.) или движения транспорта по внутрицеховым путям ОЗП=1.35; ЭМ=1.35 к расх.; ЗПМ=1.35; ТЗ=1.35; ТЗМ=1.35) ИНДЕКС К ПОЗИЦИИ: ТЕР22-01-011-10 4 квартал 2017 г. ОЗП=16.76; ЭМ=6.14; ЗПМ=16.76; МАТ=3.96 НР (785 руб.): 137%*0.85 от ФОТ (674 руб.) СП (408 руб.): 89%*(0.85*0.8) от ФОТ (674 руб.) | 0.002 | 3485468.6 238433.35 | 348330.41 98498.9 | 6971 | 477 | 697 197 | 1156.6125 | 2.31
12 | ТЕР22-01-011-12 | Укладка стальных водопроводных труб с гидравлическим испытанием диаметром: 600 мм (1 км трубопровода) (МДС35-IV п.4.7.При ремонте и реконструкции зданий и сооружений работы, аналогичные технологическим процессам в новом строительстве ОЗП=1.15; ЭМ=1.25 к расх.; ЗПМ=1.25; ТЗ=1.15; ТЗМ=1.25; МДС35 пр.1 т.1 п.3.Производство строительных и других работ в существующих зданиях и сооружениях в стесненных условиях: с наличием в зоне производства работ действующего технологического оборудования (станков, установок, кранов и т.п.) или загромождающих предметов (лабораторное оборудование, мебель и т. п.) или движения транспорта по внутрицеховым путям ОЗП=1.35; ЭМ=1.35 к расх.; ЗПМ=1.35; ТЗ=1.35; ТЗМ=1.35) ИНДЕКС К ПОЗИЦИИ: ТЕР22-01-011-12 4 квартал 2017 г. ОЗП=16.76; ЭМ=6.27; ЗПМ=16.76; МАТ=7.21 НР (618 руб.): 137%*0.85 от ФОТ (531 руб.) СП (321 руб.): 89%*(0.85*0.8) от ФОТ (531 руб.) | 0.001 | 10045392.51 368051.49 | 640964.32 162707.81 | 10045 | 368 | 641 163 | 1785.375 | 1.79
13 | ТЕР22-03-014-10 | Приварка фланцев к стальным трубопроводам диаметром: 400 мм (1 фланец) (МДС35-IV п.4.7.При ремонте и реконструкции зданий и сооружений работы, аналогичные технологическим процессам в новом строительстве ОЗП=1.15; ЭМ=1.25 к расх.; ЗПМ=1.25; ТЗ=1.15; ТЗМ=1.25; МДС35 пр.1 т.1 п.3.Производство строительных и других работ в существующих зданиях и сооружениях в стесненных условиях: с наличием в зоне производства работ действующего технологического оборудования (станков, установок, кранов и т.п.) или загромождающих предметов (лабораторное оборудование, мебель и т. п.) или движения транспорта по внутрицеховым путям ОЗП=1.35; ЭМ=1.35 к расх.; ЗПМ=1.35; ТЗ=1.35; ТЗМ=1.35) ИНДЕКС К ПОЗИЦИИ: ТЕР22-03-014-10 4 квартал 2017 г. ОЗП=16.76; ЭМ=5.95; ЗПМ=16.76; МАТ=11.13 НР (4755 руб.): 137%*0.85 от ФОТ (4083 руб.) СП (2471 руб.): 89%*(0.85*0.8) от ФОТ (4083 руб.) | 2 | 7890.21 1148 | 3533.1 893.73 | 15780 | 2296 | 7066 1787 | 5.2009 | 10.4
14 | ТЕР22-03-014-12 | Приварка фланцев к стальным трубопроводам диаметром: 600 мм (1 фланец) (МДС35-IV п.4.7.При ремонте и реконструкции зданий и сооружений работы, аналогичные технологическим процессам в новом строительстве ОЗП=1.15; ЭМ=1.25 к расх.; ЗПМ=1.25; ТЗ=1.15; ТЗМ=1.25; МДС35 пр.1 т.1 п.3.Производство строительных и других работ в существующих зданиях и сооружениях в стесненных условиях: с наличием в зоне производства работ действующего технологического оборудования (станков, установок, кранов и т.п.) или загромождающих предметов (лабораторное оборудование, мебель и т. п.) или движения транспорта по внутрицеховым путям ОЗП=1.35; ЭМ=1.35 к расх.; ЗПМ=1.35; ТЗ=1.35; ТЗМ=1.35) ИНДЕКС К ПОЗИЦИИ: ТЕР22-03-014-12 4 квартал 2017 г. ОЗП=16.76; ЭМ=6.72; ЗПМ=16.76; МАТ=15.13 НР (4326 руб.): 137%*0.85 от ФОТ (3715 руб.) СП (2248 руб.): 89%*(0.85*0.8) от ФОТ (3715 руб.) | 1 | 19677.78 1343.41 | 12374.21 2372.34 | 19678 | 1343 | 12374 2372 | 6.0858 | 6.09
15 | ТЕР22-03-006-08 | Установка задвижек или клапанов обратных чугунных диаметром: 300 мм (1 задвижка (или клапан обратный)) (МДС35-IV п.4.7.При ремонте и реконструкции зданий и сооружений работы, аналогичные технологическим процессам в новом строительстве ОЗП=1.15; ЭМ=1.25 к расх.; ЗПМ=1.25; ТЗ=1.15; ТЗМ=1.25; МДС35 пр.1 т.1 п.3.Производство строительных и других работ в существующих зданиях и сооружениях в стесненных условиях: с наличием в зоне производства работ действующего технологического оборудования (станков, установок, кранов и т.п.) или загромождающих предметов (лабораторное оборудование, мебель и т. п.) или движения транспорта по внутрицеховым путям ОЗП=1.35; ЭМ=1.35 к расх.; ЗПМ=1.35; ТЗ=1.35; ТЗМ=1.35) ИНДЕКС К ПОЗИЦИИ: ТЕР22-03-006-08 4 квартал 2017 г. ОЗП=16.76; ЭМ=8.02; ЗПМ=16.76; МАТ=10.1 НР (2482 руб.): 137%*0.85 от ФОТ (2131 руб.) СП (1290 руб.): 89%*(0.85*0.8) от ФОТ (2131 руб.) | 1 | 28489.14 1717.57 | 2302.09 412.64 | 28489 | 1718 | 2302 413 | 9.3926 | 9.39
16 | 302-1181 | Задвижки параллельные фланцевые с выдвижным шпинделем для воды и пара давлением 1 Мпа (10 кгс/см2) 30ч6бр диаметром 300 мм (шт.) ИНДЕКС К ПОЗИЦИИ: ТЕР22-03-006-08 4 квартал 2017 г. ОЗП=16.76; ЭМ=8.02; ЗПМ=16.76; МАТ=10.1 | -1 | 23815.9 |  | -23816
17 | Прайс | Затвор дисковый поворотный фланцевый с редуктором, корпус чугун GG25/GGG40, диск-чугун GGG-40, DN 300, PN 10 с эл/приводом (шт) | 1 | 278580.33 |  | 278580
18 | ТЕР22-03-014-08 | Приварка фланцев к стальным трубопроводам диаметром: 300 мм (1 фланец) (МДС35-IV п.4.7.При ремонте и реконструкции зданий и сооружений работы, аналогичные технологическим процессам в новом строительстве ОЗП=1.15; ЭМ=1.25 к расх.; ЗПМ=1.25; ТЗ=1.15; ТЗМ=1.25; МДС35 пр.1 т.1 п.3.Производство строительных и других работ в существующих зданиях и сооружениях в стесненных условиях: с наличием в зоне производства работ действующего технологического оборудования (станков, установок, кранов и т.п.) или загромождающих предметов (лабораторное оборудование, мебель и т. п.) или движения транспорта по внутрицеховым путям ОЗП=1.35; ЭМ=1.35 к расх.; ЗПМ=1.35; ТЗ=1.35; ТЗМ=1.35) ИНДЕКС К ПОЗИЦИИ: ТЕР22-03-014-08 4 квартал 2017 г. ОЗП=16.76; ЭМ=5.94; ЗПМ=16.76; МАТ=10.45 НР (2016 руб.): 137%*0.85 от ФОТ (1731 руб.) СП (1048 руб.): 89%*(0.85*0.8) от ФОТ (1731 руб.) | 1 | 5767.66 973.14 | 2984.37 757.69 | 5768 | 973 | 2984 758 | 4.4091 | 4.41
19 | ТЕР22-01-011-08 | Укладка стальных водопроводных труб с гидравлическим испытанием диаметром: 300 мм (1 км трубопровода) (МДС35-IV п.4.7.При ремонте и реконструкции зданий и сооружений работы, аналогичные технологическим процессам в новом строительстве ОЗП=1.15; ЭМ=1.25 к расх.; ЗПМ=1.25; ТЗ=1.15; ТЗМ=1.25; МДС35 пр.1 т.1 п.3.Производство строительных и других работ в существующих зданиях и сооружениях в стесненных условиях: с наличием в зоне производства работ действующего технологического оборудования (станков, установок, кранов и т.п.) или загромождающих предметов (лабораторное оборудование, мебель и т. п.) или движения транспорта по внутрицеховым путям ОЗП=1.35; ЭМ=1.35 к расх.; ЗПМ=1.35; ТЗ=1.35; ТЗМ=1.35) ИНДЕКС К ПОЗИЦИИ: ТЕР22-01-011-08 4 квартал 2017 г. ОЗП=16.76; ЭМ=6.05; ЗПМ=16.76; МАТ=4.16 НР (306 руб.): 137%*0.85 от ФОТ (263 руб.) СП (159 руб.): 89%*(0.85*0.8) от ФОТ (263 руб.) | 0.001 | 2440370.37 190106.59 | 258524.04 73071.8 | 2440 | 190 | 259 73 | 922.185 | 0.92
20 | ТЕР22-03-006-10 | Установка задвижек или клапанов обратных чугунных диаметром: 400 мм (1 задвижка (или клапан обратный)) (МДС35-IV п.4.7.При ремонте и реконструкции зданий и сооружений работы, аналогичные технологическим процессам в новом строительстве ОЗП=1.15; ЭМ=1.25 к расх.; ЗПМ=1.25; ТЗ=1.15; ТЗМ=1.25; МДС35 пр.1 т.1 п.3.Производство строительных и других работ в существующих зданиях и сооружениях в стесненных условиях: с наличием в зоне производства работ действующего технологического оборудования (станков, установок, кранов и т.п.) или загромождающих предметов (лабораторное оборудование, мебель и т. п.) или движения транспорта по внутрицеховым путям ОЗП=1.35; ЭМ=1.35 к расх.; ЗПМ=1.35; ТЗ=1.35; ТЗМ=1.35) ИНДЕКС К ПОЗИЦИИ: ТЕР22-03-006-10 4 квартал 2017 г. ОЗП=16.76; ЭМ=8.02; ЗПМ=16.76; МАТ=13.21 НР (7639 руб.): 137%*0.85 от ФОТ (6560 руб.) СП (3970 руб.): 89%*(0.85*0.8) от ФОТ (6560 руб.) | 2 | 75348.77 2665.48 | 3419.17 614.3 | 150698 | 5331 | 6838 1229 | 14.578 | 29.16
21 | 302-1182 | Задвижки параллельные фланцевые с выдвижным шпинделем для воды и пара давлением 1 Мпа (10 кгс/см2) 30ч6бр диаметром 400 мм (шт.) | -2 | 68230.97 |  | -136462
22 | Прайс | Затвор дисковый поворотный фланцевый с редуктором, корпус чугун GG25/GGG40, диск-чугун GGG-40, DN 400, PN 10 с эл/приводом (шт) | 1 | 363313.93 |  | 363314
23 | Прайс | Затвор дисковый поворотный фланцевый с редуктором, корпус чугун GG25/GGG40, диск-чугун GGG-40, DN 400, PN 10 (шт) | 1 | 162914.82 |  | 162915
24 | ТЕР22-03-006-12 | Установка задвижек или клапанов обратных чугунных диаметром: 600 мм (1 задвижка (или клапан обратный)) (МДС35-IV п.4.7.При ремонте и реконструкции зданий и сооружений работы, аналогичные технологическим процессам в новом строительстве ОЗП=1.15; ЭМ=1.25 к расх.; ЗПМ=1.25; ТЗ=1.15; ТЗМ=1.25; МДС35 пр.1 т.1 п.3.Производство строительных и других работ в существующих зданиях и сооружениях в стесненных условиях: с наличием в зоне производства работ действующего технологического оборудования (станков, установок, кранов и т.п.) или загромождающих предметов (лабораторное оборудование, мебель и т. п.) или движения транспорта по внутрицеховым путям ОЗП=1.35; ЭМ=1.35 к расх.; ЗПМ=1.35; ТЗ=1.35; ТЗМ=1.35) ИНДЕКС К ПОЗИЦИИ: ТЕР22-03-006-12 4 квартал 2017 г. ОЗП=16.76; ЭМ=7.6; ЗПМ=16.76; МАТ=10.32 НР (7410 руб.): 137%*0.85 от ФОТ (6363 руб.) СП (3851 руб.): 89%*(0.85*0.8) от ФОТ (6363 руб.) | 1 | 155967.88 5221.93 | 8451.93 1141.48 | 155968 | 5222 | 8452 1141 | 27.5724 | 27.57
25 | 302-1724 | Задвижки клиновые с невыдвижным шпинделем фланцевые для воды и пара давлением 1 МПа (10 кгс/см2) 30ч15бр с конической передачей диаметром 600 мм (шт.) | -1 | 140113.29 |  | -140113
26 | Прайс | Затвор дисковый поворотный фланцевый с редуктором, корпус чугун GG25/GGG40, диск-чугун GGG-40, DN 600, PN 10 с эл/приводом (шт) | 1 | 370632.39 |  | 370632
27 | ТЕР22-03-011-01 | Установка: вантузов одинарных (1 шт.) (МДС35-IV п.4.7.При ремонте и реконструкции зданий и сооружений работы, аналогичные технологическим процессам в новом строительстве ОЗП=1.15; ЭМ=1.25 к расх.; ЗПМ=1.25; ТЗ=1.15; ТЗМ=1.25; МДС35 пр.1 т.1 п.3.Производство строительных и других работ в существующих зданиях и сооружениях в стесненных условиях: с наличием в зоне производства работ действующего технологического оборудования (станков, установок, кранов и т.п.) или загромождающих предметов (лабораторное оборудование, мебель и т. п.) или движения транспорта по внутрицеховым путям ОЗП=1.35; ЭМ=1.35 к расх.; ЗПМ=1.35; ТЗ=1.35; ТЗМ=1.35) ИНДЕКС К ПОЗИЦИИ: ТЕР22-03-011-01 4 квартал 2017 г. ОЗП=16.76; ЭМ=9.76; ЗПМ=16.76; МАТ=8.18 НР (1059 руб.): 137%*0.85 от ФОТ (909 руб.) СП (550 руб.): 89%*(0.85*0.8) от ФОТ (909 руб.) | 2 | 654.21 454.31 | 33.93 | 1308 | 909 | 68 | 2.515 | 5.03
28 | Прайс | Вантуз воздушный DN 150 (шт) | 2 | 44067.8 |  | 88136
29 | ТЕР22-03-006-14 | Установка задвижек или клапанов обратных чугунных диаметром: 1000 мм (1 задвижка (или клапан обратный)) (МДС35-IV п.4.7.При ремонте и реконструкции зданий и сооружений работы, аналогичные технологическим процессам в новом строительстве ОЗП=1.15; ЭМ=1.25 к расх.; ЗПМ=1.25; ТЗ=1.15; ТЗМ=1.25; МДС35 пр.1 т.1 п.3.Производство строительных и других работ в существующих зданиях и сооружениях в стесненных условиях: с наличием в зоне производства работ действующего технологического оборудования (станков, установок, кранов и т.п.) или загромождающих предметов (лабораторное оборудование, мебель и т. п.) или движения транспорта по внутрицеховым путям ОЗП=1.35; ЭМ=1.35 к расх.; ЗПМ=1.35; ТЗ=1.35; ТЗМ=1.35) ИНДЕКС К ПОЗИЦИИ: ТЕР22-03-006-14 4 квартал 2017 г. ОЗП=16.76; ЭМ=7.23; ЗПМ=16.76; МАТ=5.19 НР (43508 руб.): 137%*0.85 от ФОТ (37362 руб.) СП (22611 руб.): 89%*(0.85*0.8) от ФОТ (37362 руб.) | 2 | 362178.06 15371.52 | 29311.51 3309.62 | 724356 | 30743 | 58623 6619 | 81.1647 | 162.33
30 | 302-3182 | Задвижки клиновые с невыдвижным шпинделем фланцевые для воды и пара давлением 1 МПа (10 кгс/см2) 30ч530бр с коническим редуктором диаметром 1000 мм (шт.) | -2 | 313504.15 |  | -627008
31 | Прайс | Затвор поворотный фланцевый с электроприводом DN1000, PN10 (шт) | 2 | 1563689.57 |  | 3127379
32 | ТЕР22-03-014-16 | Приварка фланцев к стальным трубопроводам диаметром: 1000 мм (1 фланец) (МДС35-IV п.4.7.При ремонте и реконструкции зданий и сооружений работы, аналогичные технологическим процессам в новом строительстве ОЗП=1.15; ЭМ=1.25 к расх.; ЗПМ=1.25; ТЗ=1.15; ТЗМ=1.25; МДС35 пр.1 т.1 п.3.Производство строительных и других работ в существующих зданиях и сооружениях в стесненных условиях: с наличием в зоне производства работ действующего технологического оборудования (станков, установок, кранов и т.п.) или загромождающих предметов (лабораторное оборудование, мебель и т. п.) или движения транспорта по внутрицеховым путям ОЗП=1.35; ЭМ=1.35 к расх.; ЗПМ=1.35; ТЗ=1.35; ТЗМ=1.35) ИНДЕКС К ПОЗИЦИИ: ТЕР22-03-014-16 4 квартал 2017 г. ОЗП=16.76; ЭМ=6.56; ЗПМ=16.76; МАТ=7.94 НР (17479 руб.): 137%*0.85 от ФОТ (15010 руб.) СП (9084 руб.): 89%*(0.85*0.8) от ФОТ (15010 руб.) | 2 | 39070.05 2577.01 | 30247.11 4927.94 | 78140 | 5154 | 60494 9856 | 11.6748 | 23.35
33 | ТЕР22-01-011-16 | Укладка стальных водопроводных труб с гидравлическим испытанием диаметром: 1000 мм (1 км трубопровода) (МДС35-IV п.4.7.При ремонте и реконструкции зданий и сооружений работы, аналогичные технологическим процессам в новом строительстве ОЗП=1.15; ЭМ=1.25 к расх.; ЗПМ=1.25; ТЗ=1.15; ТЗМ=1.25; МДС35 пр.1 т.1 п.3.Производство строительных и других работ в существующих зданиях и сооружениях в стесненных условиях: с наличием в зоне производства работ действующего технологического оборудования (станков, установок, кранов и т.п.) или загромождающих предметов (лабораторное оборудование, мебель и т. п.) или движения транспорта по внутрицеховым путям ОЗП=1.35; ЭМ=1.35 к расх.; ЗПМ=1.35; ТЗ=1.35; ТЗМ=1.35) ИНДЕКС К ПОЗИЦИИ: ТЕР22-01-011-16 4 квартал 2017 г. ОЗП=16.76; ЭМ=6.23; ЗПМ=16.76; МАТ=6.22 НР (1126 руб.): 137%*0.85 от ФОТ (967 руб.) СП (585 руб.): 89%*(0.85*0.8) от ФОТ (967 руб.) | 0.001 | 20940102.45 598483.72 | 1600353.62 368798.14 | 20940 | 598 | 1600 369 | 2903.175 | 2.9
34 | ТЕР22-03-006-13 | Установка задвижек или клапанов обратных чугунных диаметром: 800 мм (1 задвижка (или клапан обратный)) (МДС35-IV п.4.7.При ремонте и реконструкции зданий и сооружений работы, аналогичные технологическим процессам в новом строительстве ОЗП=1.15; ЭМ=1.25 к расх.; ЗПМ=1.25; ТЗ=1.15; ТЗМ=1.25; МДС35 пр.1 т.1 п.3.Производство строительных и других работ в существующих зданиях и сооружениях в стесненных условиях: с наличием в зоне производства работ действующего технологического оборудования (станков, установок, кранов и т.п.) или загромождающих предметов (лабораторное оборудование, мебель и т. п.) или движения транспорта по внутрицеховым путям ОЗП=1.35; ЭМ=1.35 к расх.; ЗПМ=1.35; ТЗ=1.35; ТЗМ=1.35) ИНДЕКС К ПОЗИЦИИ: ТЕР22-03-006-13 4 квартал 2017 г. ОЗП=16.76; ЭМ=7.23; ЗПМ=16.76; МАТ=9.76 НР (25022 руб.): 137%*0.85 от ФОТ (21487 руб.) СП (13004 руб.): 89%*(0.85*0.8) от ФОТ (21487 руб.) | 2 | 254410.11 8844.16 | 16804.04 1899.45 | 508820 | 17688 | 33608 3799 | 46.6992 | 93.4
35 | 302-1725 | Задвижки клиновые с невыдвижным шпинделем фланцевые для воды и пара давлением 1 МПа (10 кгс/см2) 30ч15бр с конической передачей диаметром 800 мм (шт.) | -2 | 225647.19 |  | -451294
36 | Прайс | Затвор поворотный фланцевый с электроприводом DN800, PN16 (шт) | 2 | 981760.42 |  | 1963521
37 | ТЕР22-03-014-14 | Приварка фланцев к стальным трубопроводам диаметром: 800 мм (1 фланец) (МДС35-IV п.4.7.При ремонте и реконструкции зданий и сооружений работы, аналогичные технологическим процессам в новом строительстве ОЗП=1.15; ЭМ=1.25 к расх.; ЗПМ=1.25; ТЗ=1.15; ТЗМ=1.25; МДС35 пр.1 т.1 п.3.Производство строительных и других работ в существующих зданиях и сооружениях в стесненных условиях: с наличием в зоне производства работ действующего технологического оборудования (станков, установок, кранов и т.п.) или загромождающих предметов (лабораторное оборудование, мебель и т. п.) или движения транспорта по внутрицеховым путям ОЗП=1.35; ЭМ=1.35 к расх.; ЗПМ=1.35; ТЗ=1.35; ТЗМ=1.35) ИНДЕКС К ПОЗИЦИИ: ТЕР22-03-014-14 4 квартал 2017 г. ОЗП=16.76; ЭМ=6.72; ЗПМ=16.76; МАТ=18.01 НР (14413 руб.): 137%*0.85 от ФОТ (12377 руб.) СП (7491 руб.): 89%*(0.85*0.8) от ФОТ (12377 руб.) | 2 | 34537.6 2148.72 | 21094.44 4040.16 | 69075 | 4297 | 42189 8080 | 9.7342 | 19.47
38 | ТЕР22-01-011-14 | Укладка стальных водопроводных труб с гидравлическим испытанием диаметром: 800 мм (1 км трубопровода) (МДС35-IV п.4.7.При ремонте и реконструкции зданий и сооружений работы, аналогичные технологическим процессам в новом строительстве ОЗП=1.15; ЭМ=1.25 к расх.; ЗПМ=1.25; ТЗ=1.15; ТЗМ=1.25; МДС35 пр.1 т.1 п.3.Производство строительных и других работ в существующих зданиях и сооружениях в стесненных условиях: с наличием в зоне производства работ действующего технологического оборудования (станков, установок, кранов и т.п.) или загромождающих предметов (лабораторное оборудование, мебель и т. п.) или движения транспорта по внутрицеховым путям ОЗП=1.35; ЭМ=1.35 к расх.; ЗПМ=1.35; ТЗ=1.35; ТЗМ=1.35) ИНДЕКС К ПОЗИЦИИ: ТЕР22-01-011-14 4 квартал 2017 г. ОЗП=16.76; ЭМ=6.27; ЗПМ=16.76; МАТ=6.21 НР (781 руб.): 137%*0.85 от ФОТ (671 руб.) СП (406 руб.): 89%*(0.85*0.8) от ФОТ (671 руб.) | 0.001 | 13935722.94 454463.57 | 929329.41 217401.64 | 13936 | 454 | 929 217 | 2204.55 | 2.2
39 | ТЕРр66-26-4 | Демонтаж задвижек диаметром: до 200 мм (1 задвижка) (МДС35 пр.1 т.3 п.2.Производство ремонтных работ в существующих зданиях и сооружениях в стесненных условиях: с наличием в зоне производства работ действующего технологического оборудования (станков, установок, кранов и т.п.) или загромождающих предметов (лабораторное оборудование, мебель и т. п.), или движения транспорта по внутрицеховым путям (с учетом АП-3230/06 пр.2 п.2) ОЗП=1.15; ЭМ=1.15 к расх.; ЗПМ=1.15; ТЗ=1.15; ТЗМ=1.15) ИНДЕКС К ПОЗИЦИИ: ТЕРр66-26-4 4 квартал 2017 г. ОЗП=16.76; ЭМ=7.67; ЗПМ=16.76 НР (397 руб.): 78%*0.85 от ФОТ (599 руб.) СП (240 руб.): 50%*0.8 от ФОТ (599 руб.) | 1 | 1061.14 484.55 | 576.59 114.29 | 1061 | 485 | 576 114 | 2.8175 | 2.82
40 | ТЕР22-03-014-06 Демонтаж | Приварка фланцев к стальным трубопроводам диаметром: 200 мм (1 фланец) (МДС 81-36.2004 п.п.3.3.1.Демонтаж (разборка) наружных сетей водопровода, канализации, теплоснабжения и газоснабжения ОЗП=0.6; ЭМ=0.6 к расх.; ЗПМ=0.6; МАТ=0 к расх.; ТЗ=0.6; ТЗМ=0.6; МДС35 пр.1 т.1 п.3.Производство строительных и других работ в существующих зданиях и сооружениях в стесненных условиях: с наличием в зоне производства работ действующего технологического оборудования (станков, установок, кранов и т.п.) или загромождающих предметов (лабораторное оборудование, мебель и т. п.) или движения транспорта по внутрицеховым путям ОЗП=1.35; ЭМ=1.35 к расх.; ЗПМ=1.35; ТЗ=1.35; ТЗМ=1.35) ИНДЕКС К ПОЗИЦИИ: ТЕР22-03-014-06 4 квартал 2017 г. ОЗП=16.76; ЭМ=5.93; ЗПМ=16.76; МАТ=10.28 НР (622 руб.): 137%*0.85 от ФОТ (534 руб.) СП (323 руб.): 89%*(0.85*0.8) от ФОТ (534 руб.) | 1 | 1228.65 296.76 | 931.89 237.3 | 1229 | 297 | 932 237 | 1.3446 | 1.34
41 | ТЕР22-03-006-06 | Установка задвижек или клапанов обратных чугунных диаметром: 200 мм (1 задвижка (или клапан обратный)) (МДС35-IV п.4.7.При ремонте и реконструкции зданий и сооружений работы, аналогичные технологическим процессам в новом строительстве ОЗП=1.15; ЭМ=1.25 к расх.; ЗПМ=1.25; ТЗ=1.15; ТЗМ=1.25; МДС35 пр.1 т.1 п.3.Производство строительных и других работ в существующих зданиях и сооружениях в стесненных условиях: с наличием в зоне производства работ действующего технологического оборудования (станков, установок, кранов и т.п.) или загромождающих предметов (лабораторное оборудование, мебель и т. п.) или движения транспорта по внутрицеховым путям ОЗП=1.35; ЭМ=1.35 к расх.; ЗПМ=1.35; ТЗ=1.35; ТЗМ=1.35) ИНДЕКС К ПОЗИЦИИ: ТЕР22-03-006-06 4 квартал 2017 г. ОЗП=16.76; ЭМ=8.04; ЗПМ=16.76; МАТ=8.56 НР (1439 руб.): 137%*0.85 от ФОТ (1236 руб.) СП (748 руб.): 89%*(0.85*0.8) от ФОТ (1236 руб.) | 1 | 13868.82 1115.73 | 678.78 120.2 | 13869 | 1116 | 679 120 | 6.1013 | 6.1
42 | 302-1180 | Задвижки параллельные фланцевые с выдвижным шпинделем для воды и пара давлением 1 Мпа (10 кгс/см2) 30ч6бр диаметром 200 мм (шт.) | -1 | 11669.51 |  | -11670
43 | Прайс | Затвор поворотный фланцевый с электроприводом DN200, PN16 (шт) | 1 | 195202.59 |  | 195203
44 | ТЕР22-03-014-06 | Приварка фланцев к стальным трубопроводам диаметром: 200 мм (1 фланец) (МДС35-IV п.4.7.При ремонте и реконструкции зданий и сооружений работы, аналогичные технологическим процессам в новом строительстве ОЗП=1.15; ЭМ=1.25 к расх.; ЗПМ=1.25; ТЗ=1.15; ТЗМ=1.25; МДС35 пр.1 т.1 п.3.Производство строительных и других работ в существующих зданиях и сооружениях в стесненных условиях: с наличием в зоне производства работ действующего технологического оборудования (станков, установок, кранов и т.п.) или загромождающих предметов (лабораторное оборудование, мебель и т. п.) или движения транспорта по внутрицеховым путям ОЗП=1.35; ЭМ=1.35 к расх.; ЗПМ=1.35; ТЗ=1.35; ТЗМ=1.35) ИНДЕКС К ПОЗИЦИИ: ТЕР22-03-014-06 4 квартал 2017 г. ОЗП=16.76; ЭМ=5.93; ЗПМ=16.76; МАТ=10.28 НР (1238 руб.): 137%*0.85 от ФОТ (1063 руб.) СП (643 руб.): 89%*(0.85*0.8) от ФОТ (1063 руб.) | 1 | 3638.97 568.79 | 1941.43 494.38 | 3639 | 569 | 1941 494 | 2.5772 | 2.58
45 | ТЕР22-01-011-06 | Укладка стальных водопроводных труб с гидравлическим испытанием диаметром: 200 мм (1 км трубопровода) (МДС35 пр.1 т.1 п.3.Производство строительных и других работ в существующих зданиях и сооружениях в стесненных условиях: с наличием в зоне производства работ действующего технологического оборудования (станков, установок, кранов и т.п.) или загромождающих предметов (лабораторное оборудование, мебель и т. п.) или движения транспорта по внутрицеховым путям ОЗП=1.35; ЭМ=1.35 к расх.; ЗПМ=1.35; ТЗ=1.35; ТЗМ=1.35) ИНДЕКС К ПОЗИЦИИ: ТЕР22-01-011-06 4 квартал 2017 г. ОЗП=16.76; ЭМ=6.04; ЗПМ=16.76; МАТ=4.11 НР (105 руб.): 137%*0.85 от ФОТ (90 руб.) СП (54 руб.): 89%*(0.85*0.8) от ФОТ (90 руб.) | 0.0005 | 1396685.97 136088.6 | 154942.06 43121.99 | 698 | 68 | 77 22 | 660.15 | 0.33
46 | ТЕРр66-26-7 | Демонтаж задвижек диаметром: до 500 мм (1 задвижка) (МДС35 пр.1 т.3 п.2.Производство ремонтных работ в существующих зданиях и сооружениях в стесненных условиях: с наличием в зоне производства работ действующего технологического оборудования (станков, установок, кранов и т.п.) или загромождающих предметов (лабораторное оборудование, мебель и т. п.), или движения транспорта по внутрицеховым путям (с учетом АП-3230/06 пр.2 п.2) ОЗП=1.15; ЭМ=1.15 к расх.; ЗПМ=1.15; ТЗ=1.15; ТЗМ=1.15) ИНДЕКС К ПОЗИЦИИ: ТЕРр66-26-7 4 квартал 2017 г. ОЗП=16.76; ЭМ=7.38; ЗПМ=16.76 НР (1242 руб.): 78%*0.85 от ФОТ (1874 руб.) СП (750 руб.): 50%*0.8 от ФОТ (1874 руб.) | 1 | 3536.23 1364.41 | 2171.82 510.18 | 3536 | 1364 | 2172 510 | 7.935 | 7.94
47 | ТЕР22-03-014-11 Демонтаж | Приварка фланцев к стальным трубопроводам диаметром: 500 мм (1 фланец) (МДС 81-36.2004 п.п.3.3.1.Демонтаж (разборка) наружных сетей водопровода, канализации, теплоснабжения и газоснабжения ОЗП=0.6; ЭМ=0.6 к расх.; ЗПМ=0.6; МАТ=0 к расх.; ТЗ=0.6; ТЗМ=0.6; МДС35 пр.1 т.1 п.3.Производство строительных и других работ в существующих зданиях и сооружениях в стесненных условиях: с наличием в зоне производства работ действующего технологического оборудования (станков, установок, кранов и т.п.) или загромождающих предметов (лабораторное оборудование, мебель и т. п.) или движения транспорта по внутрицеховым путям ОЗП=1.35; ЭМ=1.35 к расх.; ЗПМ=1.35; ТЗ=1.35; ТЗМ=1.35) ИНДЕКС К ПОЗИЦИИ: ТЕР22-03-014-11 4 квартал 2017 г. ОЗП=16.76; ЭМ=6.72; ЗПМ=16.76; МАТ=12.71 НР (2057 руб.): 137%*0.85 от ФОТ (1766 руб.) СП (1069 руб.): 89%*(0.85*0.8) от ФОТ (1766 руб.) | 1 | 6370.91 672.26 | 5698.65 1093.65 | 6371 | 672 | 5699 1094 | 3.0456 | 3.05
48 | ТЕР22-03-006-11 | Установка задвижек или клапанов обратных чугунных диаметром: 500 мм (1 задвижка (или клапан обратный)) (МДС35-IV п.4.7.При ремонте и реконструкции зданий и сооружений работы, аналогичные технологическим процессам в новом строительстве ОЗП=1.15; ЭМ=1.25 к расх.; ЗПМ=1.25; ТЗ=1.15; ТЗМ=1.25; МДС35 пр.1 т.1 п.3.Производство строительных и других работ в существующих зданиях и сооружениях в стесненных условиях: с наличием в зоне производства работ действующего технологического оборудования (станков, установок, кранов и т.п.) или загромождающих предметов (лабораторное оборудование, мебель и т. п.) или движения транспорта по внутрицеховым путям ОЗП=1.35; ЭМ=1.35 к расх.; ЗПМ=1.35; ТЗ=1.35; ТЗМ=1.35) ИНДЕКС К ПОЗИЦИИ: ТЕР22-03-006-11 4 квартал 2017 г. ОЗП=16.76; ЭМ=7.6; ЗПМ=16.76; МАТ=20.64 НР (5551 руб.): 137%*0.85 от ФОТ (4767 руб.) СП (2885 руб.): 89%*(0.85*0.8) от ФОТ (4767 руб.) | 1 | 188309.53 4080.96 | 5090.5 685.85 | 188310 | 4081 | 5091 686 | 21.5487 | 21.55
49 | 302-1723 | Задвижки клиновые с невыдвижным шпинделем фланцевые для воды и пара давлением 1 МПа (10 кгс/см2) 30ч15бр диаметром 500 мм (шт.) ИНДЕКС К ПОЗИЦИИ: ТЕР22-03-006-11 4 квартал 2017 г. ОЗП=16.76; ЭМ=7.6; ЗПМ=16.76; МАТ=20.64 | -1 | 175593.97 |  | -175594
50 | Прайс | Затвор поворотный фланцевый с электроприводом DN500, PN16 (шт) | 1 | 486810.77 |  | 486811
51 | ТЕР22-03-014-11 | Приварка фланцев к стальным трубопроводам диаметром: 500 мм (1 фланец) (МДС35-IV п.4.7.При ремонте и реконструкции зданий и сооружений работы, аналогичные технологическим процессам в новом строительстве ОЗП=1.15; ЭМ=1.25 к расх.; ЗПМ=1.25; ТЗ=1.15; ТЗМ=1.25; МДС35 пр.1 т.1 п.3.Производство строительных и других работ в существующих зданиях и сооружениях в стесненных условиях: с наличием в зоне производства работ действующего технологического оборудования (станков, установок, кранов и т.п.) или загромождающих предметов (лабораторное оборудование, мебель и т. п.) или движения транспорта по внутрицеховым путям ОЗП=1.35; ЭМ=1.35 к расх.; ЗПМ=1.35; ТЗ=1.35; ТЗМ=1.35) ИНДЕКС К ПОЗИЦИИ: ТЕР22-03-014-11 4 квартал 2017 г. ОЗП=16.76; ЭМ=6.72; ЗПМ=16.76; МАТ=12.71 НР (4154 руб.): 137%*0.85 от ФОТ (3567 руб.) СП (2159 руб.): 89%*(0.85*0.8) от ФОТ (3567 руб.) | 1 | 17279.24 1288.51 | 11872.19 2278.44 | 17279 | 1289 | 11872 2278 | 5.8374 | 5.84
52 | ТЕР22-01-011-11 | Укладка стальных водопроводных труб с гидравлическим испытанием диаметром: 500 мм (1 км трубопровода) (МДС35-IV п.4.7.При ремонте и реконструкции зданий и сооружений работы, аналогичные технологическим процессам в новом строительстве ОЗП=1.15; ЭМ=1.25 к расх.; ЗПМ=1.25; ТЗ=1.15; ТЗМ=1.25; МДС35 пр.1 т.1 п.3.Производство строительных и других работ в существующих зданиях и сооружениях в стесненных условиях: с наличием в зоне производства работ действующего технологического оборудования (станков, установок, кранов и т.п.) или загромождающих предметов (лабораторное оборудование, мебель и т. п.) или движения транспорта по внутрицеховым путям ОЗП=1.35; ЭМ=1.35 к расх.; ЗПМ=1.35; ТЗ=1.35; ТЗМ=1.35) ИНДЕКС К ПОЗИЦИИ: ТЕР22-01-011-11 4 квартал 2017 г. ОЗП=16.76; ЭМ=6.31; ЗПМ=16.76; МАТ=4.91 НР (255 руб.): 137%*0.85 от ФОТ (219 руб.) СП (133 руб.): 89%*(0.85*0.8) от ФОТ (219 руб.) | 0.0005 | 5927885.13 311403.56 | 503778.55 125919.06 | 2964 | 156 | 252 63 | 1510.5825 | 0.76
Итого прямые затраты по разделу в текущих ценах | [5 empty] | 7635515 | 113996 | 355890 59592 |  | 592.89
Накладные расходы | [5 empty] | 192381
Сметная прибыль | [5 empty] | 101061
Итоги по разделу 1 Автоматизация ВНС-3 :
Итого | [5 empty] | 7928957 |  |  |  | 592.89
В том числе:
Основная заработная плата | [5 empty] | 113996
Материалы | [5 empty] | 7165629
Машины и механизмы | [5 empty] | 355890
в том числе заработная плата машинистов | [5 empty] | 59592
Накладные расходы | [5 empty] | 192381
Сметная прибыль | [5 empty] | 101061
Итого по разделу 1 Автоматизация ВНС-3 | [5 empty] | 7928957 |  |  |  | 592.89
Раздел 2. ВНС-6
Демонтаж
53 | ТЕРм07-04-001-07 Демонтаж | Агрегат насосный лопастный центробежный одноступенчатый, многоступенчатый объемный, вихревой, поршневой, приводной, роторный на общей фундаментной плите или моноблочный, масса: 2 т (1 шт.) (МДС 81-37.2004 п.п.3.2.1.Демонтаж оборудования, которое не подлежит дальнейшему использованию (предназначено в лом) без разборки и резки ОЗП=0.3; ЭМ=0.3 к расх.; ЗПМ=0.3; МАТ=0 к расх.; ТЗ=0.3; ТЗМ=0.3; МДС35 пр.1 т.2 п.2.Производство монтажных работ в существующих зданиях и сооружениях в стесненных условиях: с наличием в зоне производства работ действующего технологического оборудования (станков, установок, кранов и т.п.) или загромождающих предметов (лабораторное оборудование, мебель и т. п.), или движения транспорта по внутрицеховым путям ОЗП=1.35; ЭМ=1.35 к расх.; ЗПМ=1.35; ТЗ=1.35; ТЗМ=1.35) ИНДЕКС К ПОЗИЦИИ: ТЕРм07-04-001-07 4 квартал 2017 г. ОЗП=16.76; ЭМ=7.3; ЗПМ=16.76; МАТ=6.9 НР (3469 руб.): 84%*0.85 от ФОТ (4859 руб.) СП (2332 руб.): 60%*0.8 от ФОТ (4859 руб.) | 1 | 5853.02 4740.19 | 1112.83 118.65 | 5853 | 4740 | 1113 119 | 25.029 | 25.03
Монтажные работы
54 | ТЕРм07-04-001-07 | Агрегат насосный лопастный центробежный одноступенчатый, многоступенчатый объемный, вихревой, поршневой, приводной, роторный на общей фундаментной плите или моноблочный, масса: 2 т (1 шт.) (МДС35 пр.1 т.2 п.2.Производство монтажных работ в существующих зданиях и сооружениях в стесненных условиях: с наличием в зоне производства работ действующего технологического оборудования (станков, установок, кранов и т.п.) или загромождающих предметов (лабораторное оборудование, мебель и т. п.), или движения транспорта по внутрицеховым путям ОЗП=1.35; ЭМ=1.35 к расх.; ЗПМ=1.35; ТЗ=1.35; ТЗМ=1.35) ИНДЕКС К ПОЗИЦИИ: ТЕРм07-04-001-07 4 квартал 2017 г. ОЗП=16.76; ЭМ=7.3; ЗПМ=16.76; МАТ=6.9 НР (11565 руб.): 84%*0.85 от ФОТ (16197 руб.) СП (7775 руб.): 60%*0.8 от ФОТ (16197 руб.) | 1 | 24440.8 15800.64 | 3709.42 395.5 | 24441 | 15801 | 3709 396 | 83.43 | 83.43
55 | Прайс | SCP 125/440 HA-75/4 (рабочее колесо из серого чугуна, корпус из серого чугуна, торцевое уплотнение) (шт) (МДС35 пр.1 т.1 п.3.Производство строительных и других работ в существующих зданиях и сооружениях в стесненных условиях: с наличием в зоне производства работ действующего технологического оборудования (станков, установок, кранов и т.п.) или загромождающих предметов (лабораторное оборудование, мебель и т. п.) или движения транспорта по внутрицеховым путям ОЗП=1.35; ЭМ=1.35 к расх.; ЗПМ=1.35; ТЗ=1.35; ТЗМ=1.35) | 1 | 965600 |  | 965600
56 | ТЕР22-03-006-05 | Установка регулятора давления диаметром: 150 мм, прим. (1 задвижка (или клапан обратный)) (МДС35-IV п.4.7.При ремонте и реконструкции зданий и сооружений работы, аналогичные технологическим процессам в новом строительстве ОЗП=1.15; ЭМ=1.25 к расх.; ЗПМ=1.25; ТЗ=1.15; ТЗМ=1.25; МДС35 пр.1 т.1 п.3.Производство строительных и других работ в существующих зданиях и сооружениях в стесненных условиях: с наличием в зоне производства работ действующего технологического оборудования (станков, установок, кранов и т.п.) или загромождающих предметов (лабораторное оборудование, мебель и т. п.) или движения транспорта по внутрицеховым путям ОЗП=1.35; ЭМ=1.35 к расх.; ЗПМ=1.35; ТЗ=1.35; ТЗМ=1.35) ИНДЕКС К ПОЗИЦИИ: ТЕР22-03-006-05 4 квартал 2017 г. ОЗП=16.76; ЭМ=9.76; ЗПМ=16.76; МАТ=7.11 НР (908 руб.): 137%*0.85 от ФОТ (780 руб.) СП (472 руб.): 89%*(0.85*0.8) от ФОТ (780 руб.) | 1 | 7456.76 779.82 | 118.75 | 7457 | 780 | 119 | 4.316 | 4.32
57 | 302-1179 | Задвижки параллельные фланцевые с выдвижным шпинделем для воды и пара давлением 1 Мпа (10 кгс/см2) 30ч6бр диаметром 150 мм (шт.) | -1 | 6215.07 |  | -6215
58 | Прайс | Регулятор давления "после себя" DN 150 (шт) (шт) (МДС35 пр.1 т.1 п.3.Производство строительных и других работ в существующих зданиях и сооружениях в стесненных условиях: с наличием в зоне производства работ действующего технологического оборудования (станков, установок, кранов и т.п.) или загромождающих предметов (лабораторное оборудование, мебель и т. п.) или движения транспорта по внутрицеховым путям ОЗП=1.35; ЭМ=1.35 к расх.; ЗПМ=1.35; ТЗ=1.35; ТЗМ=1.35) | 1 | 215000 |  | 215000
59 | ТЕР22-03-006-05 | Установка задвижек или клапанов обратных чугунных диаметром: 150 мм (1 задвижка (или клапан обратный)) (МДС35-IV п.4.7.При ремонте и реконструкции зданий и сооружений работы, аналогичные технологическим процессам в новом строительстве ОЗП=1.15; ЭМ=1.25 к расх.; ЗПМ=1.25; ТЗ=1.15; ТЗМ=1.25; МДС35 пр.1 т.1 п.3.Производство строительных и других работ в существующих зданиях и сооружениях в стесненных условиях: с наличием в зоне производства работ действующего технологического оборудования (станков, установок, кранов и т.п.) или загромождающих предметов (лабораторное оборудование, мебель и т. п.) или движения транспорта по внутрицеховым путям ОЗП=1.35; ЭМ=1.35 к расх.; ЗПМ=1.35; ТЗ=1.35; ТЗМ=1.35) ИНДЕКС К ПОЗИЦИИ: ТЕР22-03-006-05 4 квартал 2017 г. ОЗП=16.76; ЭМ=9.76; ЗПМ=16.76; МАТ=7.11 НР (1817 руб.): 137%*0.85 от ФОТ (1560 руб.) СП (944 руб.): 89%*(0.85*0.8) от ФОТ (1560 руб.) | 2 | 7456.76 779.82 | 118.75 | 14914 | 1560 | 238 | 4.316 | 8.63
60 | 302-1179 | Задвижки параллельные фланцевые с выдвижным шпинделем для воды и пара давлением 1 Мпа (10 кгс/см2) 30ч6бр диаметром 150 мм (шт.) | -2 | 6215.07 |  | -12430
61 | Прайс | Задвижка чугунная с обрезиненным клином 30ч 39р DN 150 (шт) | 2 | 17150 |  | 34300
62 | ТЕР22-03-011-01 | Установка: вантузов одинарных (1 шт.) (МДС35-IV п.4.7.При ремонте и реконструкции зданий и сооружений работы, аналогичные технологическим процессам в новом строительстве ОЗП=1.15; ЭМ=1.25 к расх.; ЗПМ=1.25; ТЗ=1.15; ТЗМ=1.25; МДС35 пр.1 т.1 п.3.Производство строительных и других работ в существующих зданиях и сооружениях в стесненных условиях: с наличием в зоне производства работ действующего технологического оборудования (станков, установок, кранов и т.п.) или загромождающих предметов (лабораторное оборудование, мебель и т. п.) или движения транспорта по внутрицеховым путям ОЗП=1.35; ЭМ=1.35 к расх.; ЗПМ=1.35; ТЗ=1.35; ТЗМ=1.35) ИНДЕКС К ПОЗИЦИИ: ТЕР22-03-011-01 4 квартал 2017 г. ОЗП=16.76; ЭМ=9.76; ЗПМ=16.76; МАТ=8.18 НР (1059 руб.): 137%*0.85 от ФОТ (909 руб.) СП (550 руб.): 89%*(0.85*0.8) от ФОТ (909 руб.) | 2 | 654.21 454.31 | 33.93 | 1308 | 909 | 68 | 2.515 | 5.03
63 | Прайс | Вантуз воздушный DN80 PN16 (шт) | 2 | 18495.29 |  | 36991
Итого прямые затраты по разделу в текущих ценах | [5 empty] | 1287219 | 23790 | 5247 515 |  | 126.44
Накладные расходы | [5 empty] | 18817
Сметная прибыль | [5 empty] | 12073
Итоги по разделу 2 ВНС-6 :
Итого | [5 empty] | 1318109 |  |  |  | 126.44
В том числе:
Основная заработная плата | [5 empty] | 23790
Материалы | [5 empty] | 1258182
Машины и механизмы | [5 empty] | 5247
в том числе заработная плата машинистов | [5 empty] | 515
Накладные расходы | [5 empty] | 18817
Сметная прибыль | [5 empty] | 12073
Итого по разделу 2 ВНС-6 | [5 empty] | 1318109 |  |  |  | 126.44
Раздел 3. ВНС-7
Демонтаж
64 | ТЕРм07-04-001-07 Демонтаж | Агрегат насосный лопастный центробежный одноступенчатый, многоступенчатый объемный, вихревой, поршневой, приводной, роторный на общей фундаментной плите или моноблочный, масса: 2 т (1 шт.) (МДС 81-37.2004 п.п.3.2.1.Демонтаж оборудования, которое не подлежит дальнейшему использованию (предназначено в лом) без разборки и резки ОЗП=0.3; ЭМ=0.3 к расх.; ЗПМ=0.3; МАТ=0 к расх.; ТЗ=0.3; ТЗМ=0.3; МДС35 пр.1 т.2 п.2.Производство монтажных работ в существующих зданиях и сооружениях в стесненных условиях: с наличием в зоне производства работ действующего технологического оборудования (станков, установок, кранов и т.п.) или загромождающих предметов (лабораторное оборудование, мебель и т. п.), или движения транспорта по внутрицеховым путям ОЗП=1.35; ЭМ=1.35 к расх.; ЗПМ=1.35; ТЗ=1.35; ТЗМ=1.35) ИНДЕКС К ПОЗИЦИИ: ТЕРм07-04-001-07 4 квартал 2017 г. ОЗП=16.76; ЭМ=7.3; ЗПМ=16.76; МАТ=6.9 НР (3469 руб.): 84%*0.85 от ФОТ (4859 руб.) СП (2332 руб.): 60%*0.8 от ФОТ (4859 руб.) | 1 | 5853.02 4740.19 | 1112.83 118.65 | 5853 | 4740 | 1113 119 | 25.029 | 25.03
Монтажные работы
65 | ТЕРм07-04-001-07 | Агрегат насосный лопастный центробежный одноступенчатый, многоступенчатый объемный, вихревой, поршневой, приводной, роторный на общей фундаментной плите или моноблочный, масса: 2 т (1 шт.) (МДС35 пр.1 т.2 п.2.Производство монтажных работ в существующих зданиях и сооружениях в стесненных условиях: с наличием в зоне производства работ действующего технологического оборудования (станков, установок, кранов и т.п.) или загромождающих предметов (лабораторное оборудование, мебель и т. п.), или движения транспорта по внутрицеховым путям ОЗП=1.35; ЭМ=1.35 к расх.; ЗПМ=1.35; ТЗ=1.35; ТЗМ=1.35) ИНДЕКС К ПОЗИЦИИ: ТЕРм07-04-001-07 4 квартал 2017 г. ОЗП=16.76; ЭМ=7.3; ЗПМ=16.76; МАТ=6.9 НР (11565 руб.): 84%*0.85 от ФОТ (16197 руб.) СП (7775 руб.): 60%*0.8 от ФОТ (16197 руб.) | 1 | 24440.8 15800.64 | 3709.42 395.5 | 24441 | 15801 | 3709 396 | 83.43 | 83.43
66 | Прайс | SCP 125/440 HA-75/4 (рабочее колесо из серого чугуна, корпус из серого чугуна, торцевое уплотнение) (шт) | 1 | 965600 |  | 965600
67 | Прайс | SV1320-iP5A-4OL (шт) (шт) | 1 | 354851 |  | 354851
68 | ТЕР22-03-006-05 | Установка регулятора давления диаметром: 150 мм, прим. (1 задвижка (или клапан обратный)) (МДС35-IV п.4.7.При ремонте и реконструкции зданий и сооружений работы, аналогичные технологическим процессам в новом строительстве ОЗП=1.15; ЭМ=1.25 к расх.; ЗПМ=1.25; ТЗ=1.15; ТЗМ=1.25; МДС35 пр.1 т.1 п.3.Производство строительных и других работ в существующих зданиях и сооружениях в стесненных условиях: с наличием в зоне производства работ действующего технологического оборудования (станков, установок, кранов и т.п.) или загромождающих предметов (лабораторное оборудование, мебель и т. п.) или движения транспорта по внутрицеховым путям ОЗП=1.35; ЭМ=1.35 к расх.; ЗПМ=1.35; ТЗ=1.35; ТЗМ=1.35) ИНДЕКС К ПОЗИЦИИ: ТЕР22-03-006-05 4 квартал 2017 г. ОЗП=16.76; ЭМ=9.76; ЗПМ=16.76; МАТ=7.11 НР (1817 руб.): 137%*0.85 от ФОТ (1560 руб.) СП (944 руб.): 89%*(0.85*0.8) от ФОТ (1560 руб.) | 2 | 7456.76 779.82 | 118.75 | 14914 | 1560 | 238 | 4.316 | 8.63
69 | 302-1179 | Задвижки параллельные фланцевые с выдвижным шпинделем для воды и пара давлением 1 Мпа (10 кгс/см2) 30ч6бр диаметром 150 мм (шт.) | -2 | 6215.07 |  | -12430
70 | Прайс | Регулятор давления "после себя" DN 150 (шт) (шт) | 2 | 215000 |  | 430000
71 | ТЕР22-03-006-05 | Установка задвижек или клапанов обратных чугунных диаметром: 150 мм (1 задвижка (или клапан обратный)) (МДС35-IV п.4.7.При ремонте и реконструкции зданий и сооружений работы, аналогичные технологическим процессам в новом строительстве ОЗП=1.15; ЭМ=1.25 к расх.; ЗПМ=1.25; ТЗ=1.15; ТЗМ=1.25; МДС35 пр.1 т.1 п.3.Производство строительных и других работ в существующих зданиях и сооружениях в стесненных условиях: с наличием в зоне производства работ действующего технологического оборудования (станков, установок, кранов и т.п.) или загромождающих предметов (лабораторное оборудование, мебель и т. п.) или движения транспорта по внутрицеховым путям ОЗП=1.35; ЭМ=1.35 к расх.; ЗПМ=1.35; ТЗ=1.35; ТЗМ=1.35) ИНДЕКС К ПОЗИЦИИ: ТЕР22-03-006-05 4 квартал 2017 г. ОЗП=16.76; ЭМ=9.76; ЗПМ=16.76; МАТ=7.11 НР (3632 руб.): 137%*0.85 от ФОТ (3119 руб.) СП (1888 руб.): 89%*(0.85*0.8) от ФОТ (3119 руб.) | 4 | 7456.76 779.82 | 118.75 | 29827 | 3119 | 475 | 4.316 | 17.26
72 | 302-1179 | Задвижки параллельные фланцевые с выдвижным шпинделем для воды и пара давлением 1 Мпа (10 кгс/см2) 30ч6бр диаметром 150 мм (шт.) | -4 | 6215.07 |  | -24860
73 | Прайс | Задвижка чугунная с обрезиненным клином 30ч 39р DN 150 (шт) | 4 | 17150 |  | 68600
74 | ТЕР22-03-011-01 | Установка: вантузов одинарных (1 шт.) (МДС35-IV п.4.7.При ремонте и реконструкции зданий и сооружений работы, аналогичные технологическим процессам в новом строительстве ОЗП=1.15; ЭМ=1.25 к расх.; ЗПМ=1.25; ТЗ=1.15; ТЗМ=1.25; МДС35 пр.1 т.1 п.3.Производство строительных и других работ в существующих зданиях и сооружениях в стесненных условиях: с наличием в зоне производства работ действующего технологического оборудования (станков, установок, кранов и т.п.) или загромождающих предметов (лабораторное оборудование, мебель и т. п.) или движения транспорта по внутрицеховым путям ОЗП=1.35; ЭМ=1.35 к расх.; ЗПМ=1.35; ТЗ=1.35; ТЗМ=1.35) ИНДЕКС К ПОЗИЦИИ: ТЕР22-03-011-01 4 квартал 2017 г. ОЗП=16.76; ЭМ=9.76; ЗПМ=16.76; МАТ=8.18 НР (1059 руб.): 137%*0.85 от ФОТ (909 руб.) СП (550 руб.): 89%*(0.85*0.8) от ФОТ (909 руб.) | 2 | 654.21 454.31 | 33.93 | 1308 | 909 | 68 | 2.515 | 5.03
75 | Прайс | Вантуз воздушный DN80 PN16 (шт) | 2 | 18495.29 |  | 36991
Итого прямые затраты по разделу в текущих ценах | [5 empty] | 1895095 | 26129 | 5603 515 |  | 139.38
Накладные расходы | [5 empty] | 21541
Сметная прибыль | [5 empty] | 13489
Итоги по разделу 3 ВНС-7 :
Итого | [5 empty] | 1930125 |  |  |  | 139.38
В том числе:
Основная заработная плата | [5 empty] | 26129
Материалы | [5 empty] | 1863363
Машины и механизмы | [5 empty] | 5603
в том числе заработная плата машинистов | [5 empty] | 515
Накладные расходы | [5 empty] | 21541
Сметная прибыль | [5 empty] | 13489
Итого по разделу 3 ВНС-7 | [5 empty] | 1930125 |  |  |  | 139.38
ИТОГИ ПО СМЕТЕ:
Итого прямые затраты по смете в текущих ценах | [5 empty] | 10817829 | 163915 | 366740 60622 |  | 858.71
Накладные расходы | [5 empty] | 232740
Сметная прибыль | [5 empty] | 126623
Итоги по смете:
Итого | [5 empty] | 11177192 |  |  |  | 858.71
В том числе:
Основная заработная плата | [5 empty] | 163915
Материалы | [5 empty] | 10287174
Машины и механизмы | [5 empty] | 366740
в том числе заработная плата машинистов | [5 empty] | 60622
Накладные расходы | [5 empty] | 232740
Сметная прибыль | [5 empty] | 126623
Коммерческое предложение АСУ ТП ВНС-3 | [5 empty] | 4661017
Монтаж системы охраны ВНС-3 | [5 empty] | 83435
Итого | [5 empty] | 15921644
15 921 644 * 1,0031 | [5 empty] | 15971001
НДС 18% | [5 empty] | 2874780.18
ВСЕГО по смете | [5 empty] | 18845781.18 |  |  |  | 858.71