## ЛСР 17 граф
Приложение №
к договору №
от
СОГЛАСОВАНО: | [11 empty] | УТВЕРЖДАЮ:
_________________ | [11 empty] | _________________
" _____ " ________________ 2018 г. | [11 empty] | "____" ______________2018 г.
Модернизация скорых фильтров, автоматизация первого блока скорых фильтров ВОС г.Петрозаводска
(наименование стройки)
ЛОКАЛЬНЫЙ СМЕТНЫЙ РАСЧЕТ №
(локальная смета)
|  | на | Модернизация скорых фильтров, автоматизация первого блока скорых фильтров ВОС г.Петрозаводска
(наименование работ и затрат, наименование объекта)
Основание:
|  |  | Сметная стоимость _______________________________________________________________________________________________ | [5 empty] | ___________________________5963,613 |  | тыс. руб.
|  |  | строительных работ _______________________________________________________________________________________________ | [5 empty] | _______________________________________________________________________________________________247,500 |  | тыс. руб.
|  |  | монтажных работ _______________________________________________________________________________________________ | [5 empty] | _______________________________________________________________________________________________515,267 |  | тыс. руб.
|  |  | прочих _______________________________________________________________________________________________ | [5 empty] | _______________________________________________________________________________________________12,936 |  | тыс. руб.
|  |  | оборудования _______________________________________________________________________________________________ | [5 empty] | _______________________________________________________________________________________________4110,700 |  | тыс. руб.
|  |  | Средства на оплату труда _______________________________________________________________________________________________ | [5 empty] | ___________________________77,563 |  | тыс. руб.
|  |  | Сметная трудоемкость _______________________________________________________________________________________________ | [5 empty] | _______________________________________________________________________________________________388,22 |  | чел.час
Составлен(а) в текущих (прогнозных) ценах по состоянию на 4 квартал 2017г.
№ пп | Обосно- вание | Наименование | Ед. изм. | Кол. | Стоимость единицы, руб. |  |  |  | Общая стоимость, руб. |  |  |  | Т/з осн. раб.на ед. | Т/з осн. раб. Всего | Т/з мех. на ед. | Т/з мех. Всего
[5 empty] | Всего | В том числе |  |  | Всего | В том числе
[6 empty] | Осн.З/п | Эк.Маш | З/пМех |  | Осн.З/п | Эк.Маш | З/пМех
1 | 2 | 3 | 4 | 5 | 6 | 7 | 8 | 9 | 10 | 11 | 12 | 13 | 14 | 15 | 16 | 17
Раздел 1.
1 | ТЕРм08-03-573-01 Приказ Минстроя России от 27.02.15 №140/пр | Пульт управления напольный, высота до 1200 мм, глубина и ширина по фронту: до 700х600 мм ИНДЕКС К ПОЗИЦИИ: ТЕРм10-04-067-08 4 квартал 2017 г. ОЗП=16,76; ЭМ=9,05; ЗПМ=16,76; МАТ=5,09 НР (4098 руб.): 85%=100%*0.85 от ФОТ СП (2507 руб.): 52%=65%*0.8 от ФОТ | 1 шт. | 8 | 1414.21 | 467.94 | 905.45 | 134.58 | 11314 | 3744 | 7244 | 1077 | 2.37 | 18.96 | 0.59 | 4.72
2 О | Коммерч. предложение Ктр=6% Кзср=1,2% | Щит управления и сбора информации ЕТ 200 (Заготовительно-складские расходы Кзср=1,2% ПЗ=1,012 (ОЗП=1,012; ЭМ=1,012 к расх.; ЗПМ=1,012; МАТ=1,012 к расх.; ТЗ=1,012; ТЗМ=1,012); Транспортные расходы Ктр=6% ПЗ=1,06 (ОЗП=1,06; ЭМ=1,06 к расх.; ЗПМ=1,06; МАТ=1,06 к расх.; ТЗ=1,06; ТЗМ=1,06)) | шт | 8 | 375452 |  |  |  | 3003616
3 | ТЕРм08-03-573-02 Приказ Минстроя России от 27.02.15 №140/пр | Пульт управления напольный, высота до 1200 мм, глубина и ширина по фронту: до 700х1000 мм ИНДЕКС К ПОЗИЦИИ: ТЕРм10-04-067-08 4 квартал 2017 г. ОЗП=16,76; ЭМ=9,05; ЗПМ=16,76; МАТ=5,09 НР (566 руб.): 85%=100%*0.85 от ФОТ СП (346 руб.): 52%=65%*0.8 от ФОТ | 1 шт. | 1 | 1834.45 | 467.94 | 1316.68 | 197.6 | 1834 | 468 | 1317 | 198 | 2.37 | 2.37 | 0.87 | 0.87
4 О | Коммерч. предложение Ктр=6% Кзср=1,2% | Шкаф центральный с монитором и контроллером управления ЩУ (Заготовительно-складские расходы Кзср=1,2% ПЗ=1,012 (ОЗП=1,012; ЭМ=1,012 к расх.; ЗПМ=1,012; МАТ=1,012 к расх.; ТЗ=1,012; ТЗМ=1,012); Транспортные расходы Ктр=6% ПЗ=1,06 (ОЗП=1,06; ЭМ=1,06 к расх.; ЗПМ=1,06; МАТ=1,06 к расх.; ТЗ=1,06; ТЗМ=1,06)) | шт | 1 | 429088 |  |  |  | 429088
5 | ТЕРп02-01-003-01 Приказ Минстроя России от 27.02.15 №140/пр | Автоматизированная система управления III категории технической сложности с количеством каналов (Кобщ): 2 ИНДЕКС К ПОЗИЦИИ: ТЕРп02-01-003-01 4 квартал 2017 г. ОЗП=16,76 НР (3949 руб.): 58%=68%*0.85 от ФОТ СП (2179 руб.): 32%=40%*0.8 от ФОТ | 1 система | 1 | 6807.91 | 6807.91 |  |  | 6808 | 6808 |  |  | 21 | 21
6 | ТЕРм08-02-396-05 Приказ Минстроя России от 27.02.15 №140/пр | Лоток металлический по стенам и потолкам, длина: 2 м ИНДЕКС К ПОЗИЦИИ: ТЕРм08-02-396-05 4 квартал 2017 г. ОЗП=16,76; ЭМ=7,45; ЗПМ=16,76; МАТ=8 НР (37993 руб.): 85%=100%*0.85 от ФОТ СП (23243 руб.): 52%=65%*0.8 от ФОТ | 100 м | 7,9 790 / 100 | 7158.87 | 5631.19 | 332.64 | 26.82 | 56555 | 44486 | 2628 | 212 | 30.08 | 237.63 | 0.1 | 0.79
7 | 509-2857 Приказ Минстроя России от 27.02.15 №140/пр | Лоток металлический перфорированный размером 50х50 мм, с крышкой | м | 790 | 222.4 |  |  |  | 175696
8 | ТЕРм08-02-402-01 Приказ Минстроя России от 27.02.15 №140/пр | Кабель двух-четырехжильный по установленным конструкциям и лоткам с установкой ответвительных коробок: в помещениях с нормальной средой сечением жилы до 10 мм2 ИНДЕКС К ПОЗИЦИИ: ТЕРм08-02-402-01 4 квартал 2017 г. ОЗП=16,76; ЭМ=6,87; ЗПМ=16,76; МАТ=6,03 НР (15567 руб.): 85%=100%*0.85 от ФОТ СП (9523 руб.): 52%=65%*0.8 от ФОТ | 100 м | 7,9 790 / 100 | 2994.28 | 2291.43 | 359.99 | 26.82 | 23655 | 18102 | 2844 | 212 | 12.24 | 96.7 | 0.1 | 0.79
9 | ТЕРм08-02-158-05 Приказ Минстроя России от 27.02.15 №140/пр | Заделка концевая сухая для контрольного кабеля сечением одной жилы: до 2,5 мм2, количество жил до 7 ИНДЕКС К ПОЗИЦИИ: ТЕРм08-02-158-05 4 квартал 2017 г. ОЗП=16,76; ЗПМ=16,76; МАТ=6,87 НР (782 руб.): 85%=100%*0.85 от ФОТ СП (478 руб.): 52%=65%*0.8 от ФОТ | 1 шт. | 16 | 101.59 | 57.49 |  |  | 1625 | 920 |  |  | 0.3 | 4.8
10 | 501-1650 Приказ Минстроя России от 27.02.15 №140/пр | Кабели контрольные с медными жилами с поливинилхлоридной изоляцией и оболочкой, не распространяющие горение марки КВВГнг, с числом жил - 7 и сечением 1,5 мм2 | 1000 м | 0,653 653 / 1000 | 109224.96 |  |  |  | 71324
11 | 501-8453 | Кабель силовой с медными жилами с поливинилхлоридной изоляцией и оболочкой, не распространяющий горение марки ВВГнг, напряжением 0,66 кВ, с числом жил - 4 и сечением 25 мм2 | 1000м | 0.153 | 491068.31 |  |  |  | 75133
12 | ТЕРм11-03-001-01 Приказ Минстроя России от 27.02.15 №140/пр | Приборы, устанавливаемые на металлоконструкциях, щитах и пультах, масса: до 5 кг ИНДЕКС К ПОЗИЦИИ: ТЕРм08-02-158-05 4 квартал 2017 г. ОЗП=16,76; ЗПМ=16,76; МАТ=6,87 НР (949 руб.): 71%=84%*0.85 от ФОТ СП (641 руб.): 48%=60%*0.8 от ФОТ | 1 шт. | 13 | 110.57 | 102.74 |  |  | 1437 | 1336 |  |  | 0.52 | 6.76
13 О | SIEMENS Ктр=6% Кзср=1,2% | Аккумулятор свинцовый герметичный для модуля бесперебойного питания SITOP POWER DC-USV-МОДУЛЯ 15/40,24В/7АЧАС (Транспортные расходы Ктр=6% ПЗ=1,06 (ОЗП=1,06; ЭМ=1,06 к расх.; ЗПМ=1,06; МАТ=1,06 к расх.; ТЗ=1,06; ТЗМ=1,06); Заготовительно-складские расходы Кзср=1,2% ПЗ=1,012 (ОЗП=1,012; ЭМ=1,012 к расх.; ЗПМ=1,012; МАТ=1,012 к расх.; ТЗ=1,012; ТЗМ=1,012)) | шт | 1 | 6741.87 |  |  |  | 6742
14 О | ЭТМ Ктр=6% Кзср=1,2% | Коммутатор industrial Ethernet GSM 1277 (Транспортные расходы Ктр=6% ПЗ=1,06 (ОЗП=1,06; ЭМ=1,06 к расх.; ЗПМ=1,06; МАТ=1,06 к расх.; ТЗ=1,06; ТЗМ=1,06); Заготовительно-складские расходы Кзср=1,2% ПЗ=1,012 (ОЗП=1,012; ЭМ=1,012 к расх.; ЗПМ=1,012; МАТ=1,012 к расх.; ТЗ=1,012; ТЗМ=1,012)) | шт | 1 | 15218.99 |  |  |  | 15219
15 О | SIEMENS Ктр=6% Кзср=1,2% | Модуль коммуникационный RS485 для центрального модуля CPU 1214C (Транспортные расходы Ктр=6% ПЗ=1,06 (ОЗП=1,06; ЭМ=1,06 к расх.; ЗПМ=1,06; МАТ=1,06 к расх.; ТЗ=1,06; ТЗМ=1,06); Заготовительно-складские расходы Кзср=1,2% ПЗ=1,012 (ОЗП=1,012; ЭМ=1,012 к расх.; ЗПМ=1,012; МАТ=1,012 к расх.; ТЗ=1,012; ТЗМ=1,012)) | шт | 1 | 49275.93 |  |  |  | 49276
16 О | SIEMENS Ктр=6% Кзср=1,2% | SITOP POWER стабилизированный блок питания 24в/10а (Транспортные расходы Ктр=6% ПЗ=1,06 (ОЗП=1,06; ЭМ=1,06 к расх.; ЗПМ=1,06; МАТ=1,06 к расх.; ТЗ=1,06; ТЗМ=1,06); Заготовительно-складские расходы Кзср=1,2% ПЗ=1,012 (ОЗП=1,012; ЭМ=1,012 к расх.; ЗПМ=1,012; МАТ=1,012 к расх.; ТЗ=1,012; ТЗМ=1,012)) | шт | 1 | 11810.16 |  |  |  | 11810
17 О | ЭТМ Ктр=6% Кзср=1,2% | Модуль бесперебойного питания S7-300.24В/6А (Транспортные расходы Ктр=6% ПЗ=1,06 (ОЗП=1,06; ЭМ=1,06 к расх.; ЗПМ=1,06; МАТ=1,06 к расх.; ТЗ=1,06; ТЗМ=1,06); Заготовительно-складские расходы Кзср=1,2% ПЗ=1,012 (ОЗП=1,012; ЭМ=1,012 к расх.; ЗПМ=1,012; МАТ=1,012 к расх.; ТЗ=1,012; ТЗМ=1,012)) | шт | 1 | 17011.7 |  |  |  | 17012
18 О | ЭТМ Ктр=6% Кзср=1,2% | Модуль дискретного ввода SM1221.SIMATIC S7-1200 (Транспортные расходы Ктр=6% ПЗ=1,06; Заготовительно-складские расходы Кзср=1,2% ПЗ=1,012 (ОЗП=1,012; ЭМ=1,012 к расх.; ЗПМ=1,012; МАТ=1,012 к расх.; ТЗ=1,012; ТЗМ=1,012)) | шт | 1 | 18156.24 |  |  |  | 18156
19 О | ЭТМ Ктр=6% Кзср=1,2% | Модуль аналогового ввода SM 1231.SIMATIC S7-1200 (Транспортные расходы Ктр=6% ПЗ=1,06 (ОЗП=1,06; ЭМ=1,06 к расх.; ЗПМ=1,06; МАТ=1,06 к расх.; ТЗ=1,06; ТЗМ=1,06); Заготовительно-складские расходы Кзср=1,2% ПЗ=1,012 (ОЗП=1,012; ЭМ=1,012 к расх.; ЗПМ=1,012; МАТ=1,012 к расх.; ТЗ=1,012; ТЗМ=1,012)) | шт | 1 | 42273.73 |  |  |  | 42274
20 О | SIEMENS Ктр=6% Кзср=1,2% | Модуль сигнальный дискретного ввода-вывода SM 1223 (16DI/16DO).SIMATIC S7-1200 (Транспортные расходы Ктр=6% ПЗ=1,06 (ОЗП=1,06; ЭМ=1,06 к расх.; ЗПМ=1,06; МАТ=1,06 к расх.; ТЗ=1,06; ТЗМ=1,06); Заготовительно-складские расходы Кзср=1,2% ПЗ=1,012 (ОЗП=1,012; ЭМ=1,012 к расх.; ЗПМ=1,012; МАТ=1,012 к расх.; ТЗ=1,012; ТЗМ=1,012)) | шт | 1 | 24691.29 |  |  |  | 24691
21 О | ЭТМ Ктр=6% Кзср=1,2% | Модуль центральный SIPLUS SPU 1214C, SIMATIC S7-1200 (Транспортные расходы Ктр=6% ПЗ=1,06 (ОЗП=1,06; ЭМ=1,06 к расх.; ЗПМ=1,06; МАТ=1,06 к расх.; ТЗ=1,06; ТЗМ=1,06); Заготовительно-складские расходы Кзср=1,2% ПЗ=1,012 (ОЗП=1,012; ЭМ=1,012 к расх.; ЗПМ=1,012; МАТ=1,012 к расх.; ТЗ=1,012; ТЗМ=1,012)) | шт | 1 | 81146.72 |  |  |  | 81147
22 О | ЭТМ Ктр=6% Кзср=1,2% | Модуль сигнальный аналогового ввода термосопротивлений SM 1231 RTD, SIMATIC S7-1200 (Транспортные расходы Ктр=6% ПЗ=1,06 (ОЗП=1,06; ЭМ=1,06 к расх.; ЗПМ=1,06; МАТ=1,06 к расх.; ТЗ=1,06; ТЗМ=1,06); Заготовительно-складские расходы Кзср=1,2% ПЗ=1,012 (ОЗП=1,012; ЭМ=1,012 к расх.; ЗПМ=1,012; МАТ=1,012 к расх.; ТЗ=1,012; ТЗМ=1,012)) | шт | 3 | 61465.94 |  |  |  | 184398
23 О | ЭТМ Ктр=6% Кзср=1,2% | Панель сенсорная 10,4, TFT (Транспортные расходы Ктр=6% ПЗ=1,06 (ОЗП=1,06; ЭМ=1,06 к расх.; ЗПМ=1,06; МАТ=1,06 к расх.; ТЗ=1,06; ТЗМ=1,06); Заготовительно-складские расходы Кзср=1,2% ПЗ=1,012 (ОЗП=1,012; ЭМ=1,012 к расх.; ЗПМ=1,012; МАТ=1,012 к расх.; ТЗ=1,012; ТЗМ=1,012)) | шт | 1 | 227271.19 |  |  |  | 227271
24 | Коммерческое предложение | Написание программы и программирование центрального шкафа НР 0% от ФОТ СП 0% от ФОТ | шт | 1 | 247500 |  |  |  | 247500
Итого прямые затраты по разделу в текущих ценах | [8 empty] | 4783581 | 75864 | 14033 | 1699 |  | 388.22 |  | 7.17
Накладные расходы | [8 empty] | 63904
Сметная прибыль | [8 empty] | 38918
Итого по разделу 1 | [8 empty] | 4886403 |  |  |  |  | 388.22 |  | 7.17
ИТОГИ ПО СМЕТЕ:
Итого прямые затраты по смете в текущих ценах | [8 empty] | 4783581 | 75864 | 14033 | 1699 |  | 388.22 |  | 7.17
Накладные расходы | [8 empty] | 63904
Сметная прибыль | [8 empty] | 38918
Итоги по смете:
Итого Строительные работы | [8 empty] | 247500
Итого Монтажные работы | [8 empty] | 515267 |  |  |  |  | 367.22 |  | 7.17
Итого Оборудование | [8 empty] | 4110700
Итого Прочие затраты | [8 empty] | 12936 |  |  |  |  | 21
Итого | [8 empty] | 4886403 |  |  |  |  | 388.22 |  | 7.17
В том числе:
Основная заработная плата | [8 empty] | 75864
Материалы | [8 empty] | 582984
Машины и механизмы | [8 empty] | 14033
в том числе заработная плата машинистов | [8 empty] | 1699
Оборудование | [8 empty] | 4110700
Накладные расходы | [8 empty] | 63904
Сметная прибыль | [8 empty] | 38918
Непредвиденные затраты 2% от 4886403 | [8 empty] | 97728
Итого с непредвиденными | [8 empty] | 4984131
Итого с коэф.-дефлятором на 2 кв.2018 (1,009*1,005): 4 984 131 * 1,014 | [8 empty] | 5053909
НДС 18% от 5053909 | [8 empty] | 909703.62
ВСЕГО по смете | [8 empty] | 5963612.62 |  |  |  |  | 388.22 |  | 7.17
Составил: ___________________________
(должность, подпись, расшифровка)
Проверил: ___________________________
(должность, подпись, расшифровка)